## 分部分项工程量清单与计价表(分部小计)
项目名称：民众医院门诊部一楼天花安装工程
序号 | 单项工程名称 |  |  |  | 面积 | 备注
1 | 门诊部一楼天花安装 |  |  |  | 348.73m² | 含天花内空调管路更换及吊灯
分部分项工程表
工程名称: |  | 民众医院门诊部一楼天花安装工程 -装修工程
序号 | 项目编码 |  | 项目名称 | 项目特征描述 | 计量 单位
|  |  | 2-7号房 |  | 74.1
1 | 011302001011 |  | 600*600*0.8mm铝扣板、材质颜色参考本栋同楼层的铝扣板 | M8吊杆 C50不可上人镀锌轻钢龙骨 (600*600)*0.8铝扣板天花吊顶 撕膜清洁 | m2
小计
|  |  | 9号内外科体检室 |  | 35.64
2 | 011302001014 |  | 600*600*0.8mm铝扣板、材质颜色参考本栋同楼层的铝扣板 | M8吊杆 C50不可上人镀锌轻钢龙骨 (600*600)*0.8铝扣板天花吊顶 撕膜清洁 | m2
小计
|  |  | 超声科 |  | 99
3 | 011302001015 |  | 600*600*0.8mm铝扣板、材质颜色参考本栋同楼层的铝扣板 | M8吊杆 C50不可上人镀锌轻钢龙骨 (600*600)*0.8铝扣板天花吊顶 撕膜清洁 | m2
小计
|  |  | 门诊检验室 |  | 26.07
4 | 011302001018 |  | 600*600*0.8mm铝扣板、材质颜色参考本栋同楼层的铝扣板 | M8吊杆 C50不可上人镀锌轻钢龙骨 (600*600)*0.8铝扣板天花吊顶 撕膜清洁 | m2
小计
|  |  | 呼吸内镜室 |  | 76.124
5 | 011302001019 |  | 600*600*0.8mm铝扣板、材质颜色参考本栋同楼层的铝扣板 | M8吊杆 C50不可上人镀锌轻钢龙骨 (600*600)*0.8铝扣板天花吊顶 撕膜清洁 | m2
分部分项工程表
工程名称: |  | 民众医院门诊部一楼天花安装工程 -装修工程
序号 | 项目编码 |  | 项目名称 | 项目特征描述 | 计量 单位
|  |  | 放射科通道 |  | 37.8
6 | 011302001020 |  | 600*600*0.8mm铝扣板、材质颜色参考本栋同楼层的铝扣板 | M8吊杆 C50不可上人镀锌轻钢龙骨 (600*600)*0.8铝扣板天花吊顶 撕膜清洁 | m2
小计
小计
本页小计
合 计